## Arkusz2
Załącznik Nr 3 do SIWZ
Przedmiar robót
"Przebudowa drogi powiatowej nr 4413W na odcinku Ostrowy granica gmin Wyszków/Somianka "
Inwestor: Powiat Wyszkowski ul. Aleja Róż 2
Lp | Wyszczególnienie elementów rozliczeniowych | Jedn. miary | Ilość
1 | 2 | 3 | 4
ROBOTY PRZYGOTOWAWCZE
1 | Roboty pomiarowe przy liniowych robotach ziemnych - trasa drogi w terenie równinnym wraz z obsługą geodezyjną inwestycji (wytyczenie +inw. powykonawcza) | km | 0.19
2 | mechaniczne karczowanie zakrzaczeń i wywóz gałęzi | m2 | 100
PODBUDOWA
3 | Nawierzchnie żwirowe warstwa górna gr. do 4 cm z kruszywa rozcielonego mechanicznie - pospółka jako doziarnienie | m2 | 1007
4 | Podbudowy z gruntu stabilizowanego cementem w ilości 16-20 kg/m2, warstwa gr. 16cm, szer. 5,3 m | m2 | 1007
NAWIERZCHNIA
5 | Skropienie asfaltem nawierzchni drogowych | m2 | 1007
6 | Nawierzchnie z mieszanek mineralno-bitumicznych, asfaltowych o grubości 4 cm (warstwa wiążąca), szer. 5,1 m | m2 | 969
7 | Skropienie asfaltem nawierzchni drogowych | m2 | 969
8 | Nawierzchnie z mieszanek mineralno-bitumicznych, asfaltowych o grubości 4cm (warstwa ścieralna), szer. 5,0 m | m2 | 950
ROWY ODWODNIENIOWE
9 | Odtworzenie i oczyszczenie rowów odwadniajacych | m | 300
POBOCZA
10 | Ścięcie, uzupełnienie pospółką, wyrównanie i zageszczenie poboczy - warstwa górna o grubości 8 cm po zagęszczeniu | m2 | 285
INNE ROBOTY
11 | Opracowanie projektu czasowej organizacji ruchu i oznakowanie robót | kpl | 1